## Kalkulation
Pos	Hersteller	Lieferant	Bestellnummer Lieferant	Bezeichnung	Preis bei Abnahme von / Menge	pro Board nötig	Einzelpreis	Gesamtpreis
1	FAIRCHILD SEMICONDUCTOR - BAR4	Farnell	2453275	BAR43 SCHOTTKY-DIODE, 30V, SOT-23-3	20	9	,1470	2,94
2	MULTICOMP - MC01W08055270R	Farnell	9334254	DICKSCHICHTWIDERSTAND 270R 5% 0.1W 0805	50	9	,0370	1,85
3	MULTICOMP - MC0063W060352K2	Farnell	9331913	DICKSCHICHTWIDERSTAND 2K2 5% 0.063W 0603	20	9	,0104	0,21
4	TE CONNECTIVITY / NEOHM - CPF0	Farnell	1697388	DÜNNSCHICHTWIDERST. 10K 0.1% 0.063W 0603	30	9	,3550	10,65
5	NXP – BC846,215	Farnell	1081227	TRANSISTOR, NPN, 65V, SOT-23	20	9	,0370	0,74
6	KINGBRIGHT - KP-3216SYC - LED	Farnell	8529990	LED, SMD 1206 IN GELB 590NM 120GRAD	10	9	,2250	2,25
7	VISHAY - LL4148-GS08 - DIODE	Farnell	9549986	DIODE, SCHNELL SCHALTEND, 100V, SOD-80	100	9	,0241	2,41
8	TE CONNECTIVITY V23061B1005A301	Farnell	1023958	RELAIS, SPDT, 250VAC, 8A	10	9	2,1300	21,30
9	SCHURTER - 3101.0040	Farnell	1222690	SICHERUNGSHALTER FPG4 VERT PCB	12	12	,8840	10,61
10	www.wppro.com	Conrad	739630 - 62	Stiftleiste, gerade Rastermaß: 2.54 mm Polzahl Gesamt: 20	1	1	,3100	0,31
11	metz-connect.com	METZ-Connect	AST12510	ST125xxVDNN (AST125)	?	10	?	#VALUE!
12	metz-connect.com	METZ-Connect	AST1256	ST125xxVDNN (AST125)	?	1	?	#VALUE!
13	metz-connect.com	METZ-Connect	AST1258	ST125xxVDNN (AST125)	?	2	?	#VALUE!
14	TAIWAY	as-electronic.net	200A-WMSP3-P2B4M2GE	Sub-Miniature Toggle Switches on-off-on	?	9	?	#VALUE!
15	WAGO	Farnell	1283526	Wire-To-Board-Reihenklemme, 2, 320 V, 24 A, 28 AWG, 12 AWG, 2.5 mm²	1	1	,6100	0,61
16	WAGO	Farnell	1283527	Wire-To-Board-Reihenklemme, 3, 320 V, 24 A, 28 AWG, 12 AWG, 2.5 mm²	1	1	,8790	0,88

## Lager
Nr	Lieferant	Bestellnummer Lieferant	Bezeichnung	Mindestbestellmenge	im Lager vorhanden
1	Farnell	2453275	BAR43 SCHOTTKY-DIODE, 30V, SOT-23-3	20	2
2	Farnell	9334254	DICKSCHICHTWIDERSTAND 270R 5% 0.1W 0805	50	30
3	Farnell	9331913	DICKSCHICHTWIDERSTAND 2K2 5% 0.063W 0603	20	1
4	Farnell	1697388	DÜNNSCHICHTWIDERST. 10K 0.1% 0.063W 0603	30	9
5	Farnell	1081227	TRANSISTOR, NPN, 65V, SOT-23	10	9
6	Farnell	8529990	LED, SMD 1206 IN GELB 590NM 120GRAD	10	10
7	Farnell	9549986	DIODE, SCHNELL SCHALTEND, 100V, SOD-80	100	80
8	Farnell	1023958	RELAIS, SPDT, 250VAC, 8A	10	1
9	Farnell	1283526	Wire-To-Board-Reihenklemme, 2, 320 V, 24 A, 28 AWG, 12 AWG, 2.5 mm²	1	50
10	Farnell	1283527	Wire-To-Board-Reihenklemme, 3, 320 V, 24 A, 28 AWG, 12 AWG, 2.5 mm²	1	50

## BOM
Qty	Value	Part Num	Package	Parts	Hersteller	Datenblatt
9	1N4148W	LL4148-GS08	MINIMELF	V5, V6, V7, V8, V13, V14, V15, V16, V18	VISHAY - LL4148-GS08 - DIODE	LL4148_1353494.pdf
9	2k2	MC0063W060352K2	R0603	R5, R6, R7, R8, R17, R18, R19, R20, R26	MULTICOMP - MC0063W060352K2	R2k2_1788326.pdf
10	3,15AT	3101.0040	FPG4	F1, F2, F3, F4, F5, F6, F7, F8, F9, F13	SCHURTER - 3101.0040	FUSEHOLDER_PL_FPG_4-40.pdf
1	6,3AT	3101.0040	FPG4	F12	SCHURTER - 3101.0040	FUSEHOLDER_PL_FPG_4-40.pdf
1	10AT	3101.0040	FPG4	F10	SCHURTER - 3101.0040	FUSEHOLDER_PL_FPG_4-40.pdf
9	10k	CPF0603B10KE1	R0603	R9, R10, R11, R12, R21, R22, R23, R24, R27	TE CONNECTIVITY / NEOHM - CPF0	R10k_1786677.pdf
1	236-402	236-402	P-236-402	X15	WAGO	WAGO236_Connector Banana Pro Power SATA-WAGO236-402_WAGO236-403_WAGO236-404#WAG.pdf
1	236-403	236-403	P-236-403	X14	WAGO	WAGO236_Connector Banana Pro Power SATA-WAGO236-402_WAGO236-403_WAGO236-404#WAG.pdf
9	270R	MC01W08055270R	M0805	R1, R2, R3, R4, R13, R14, R15, R16, R25	MULTICOMP - MC01W08055270R	R270_1716700.pdf
9	BAR43SOT233	BAR43	SOT23	V1, V2, V3, V4, V9, V10, V11, V12, V17	FAIRCHILD SEMICONDUCTOR - BAR4	BAR43_1963228.pdf
9	BC846BLT1SMD	BC846,215	SOT23	Q1, Q2, Q3, Q4, Q5, Q6, Q7, Q8, Q9	NXP – BC846,215	BC846BWT1G_1907697.pdf
4	MOUNT-PAD-ROUND3.3	*	3,3-PAD	H1, H2, H3, H4
9	RY612012	V23061B1005A301	RY-II	K1, K2, K3, K4, K5, K6, K7, K8, K9	TE CONNECTIVITY V23061B1005A301	SCHRACK_V23061-B1007-A301_MSR_0611.pdf
1	SPRINGCON_AST125_3X2	*	RM 2.54	X10	METZ-Connect	METZ-Connect_AST125_Data_sheet_AST125_ST125xxVDNN_OFF-023654P.pdf
2	SPRINGCON_AST125_4X2	*	RM 2.54	X11, X12	METZ-Connect	METZ-Connect_AST125_Data_sheet_AST125_ST125xxVDNN_OFF-023654P.pdf
10	SPRINGCON_AST125_5X2	*	RM 2.54	X1, X2, X3, X4, X5, X6, X7, X8, X9, X13	METZ-Connect	METZ-Connect_AST125_Data_sheet_AST125_ST125xxVDNN_OFF-023654P.pdf
1	Stiftleiste 2x20 pol	*	2X10	JP1	www.wppro.com	739630-da-01-ml-WANNENSTIFTLEISTE_GERADE_RM_2_54_2_de_en.pdf
9	TL39PO	A103SYCQ04	TL3XPO	S1, S2, S3, S4, S5, S6, S7, S8, S9	TAIWAY	Series 200A-C (Sealed) Sub-Miniature Toggle Switches 17_3079_proFpath.pdf
9	YELLOW	KP-3216SYC	LED-1206	D1, D2, D3, D4, D5, D6, D7, D8, D9	KINGBRIGHT - KP-3216SYC - LED	LED_55733.pdf

## Bodenplatine_ListByValues
Qty	Value	Part Num	Package	Parts
9	1N4148W	LL4148-GS08	MINIMELF	V5, V6, V7, V8, V13, V14, V15, V16, V18
9	2k2	MC0063W060352K2	R0603	R5, R6, R7, R8, R17, R18, R19, R20, R26
10	3,15AT	3101.0040	FPG4	F1, F2, F3, F4, F5, F6, F7, F8, F9, F13
1	6,3AT	3101.0040	FPG4	F12
1	10AT	3101.0040	FPG4	F10
9	10k	CPF0603B10KE1	R0603	R9, R10, R11, R12, R21, R22, R23, R24, R27
1	236-402	236-402	P-236-402	X15
1	236-403	236-403	P-236-403	X14
9	270R	MC01W08055270R	M0805	R1, R2, R3, R4, R13, R14, R15, R16, R25
9	BAR43SOT233	BAR43	SOT23	V1, V2, V3, V4, V9, V10, V11, V12, V17
9	BC846BLT1SMD	BC846,215	SOT23	Q1, Q2, Q3, Q4, Q5, Q6, Q7, Q8, Q9
4	MOUNT-PAD-ROUND3.3	*	3,3-PAD	H1, H2, H3, H4
9	RY612012	V23061B1005A301	RY-II	K1, K2, K3, K4, K5, K6, K7, K8, K9
1	SPRINGCON_AST125_3X2	*	SPRINGCON_AST125_3X2	X10
2	SPRINGCON_AST125_4X2	*	SPRINGCON_AST125_4X2	X11, X12
10	SPRINGCON_AST125_5X2	*	SPRINGCON_AST125_5X2	X1, X2, X3, X4, X5, X6, X7, X8, X9, X13
1	Stiftleiste 2x20 pol	*	2X10	JP1
9	TL39PO	A103SYCQ04	TL3XPO	S1, S2, S3, S4, S5, S6, S7, S8, S9
9	YELLOW	KP-3216SYC	LED-1206	D1, D2, D3, D4, D5, D6, D7, D8, D9